## LeaversDinner_invite
Name | Description | Designator | Footprint | Quantity | JLCPCB Part #
1µF | CAP CER 1UF 10V X7S 0402 | C7, C9 | SMD-0402C | 2 | 2
10K | Multilayer Chip NTC Thermistor, 22 Ohm to 150k Ohm Range, 1% to 10% Tolerance, 0402 Type | R6, R7, R8, R9, R10 | J0-0402 | 5 | 5
15pF | CAP CER 1UF 10V X7S 0402 | C12, C13 | SMD-0402C | 2 | 2
27R4, DNP, 1K, 5K1 | Thick Film Chip Resistor, 0402, 10MΩ, 5%, 200ppm/°C, 0.063W, 50V | R1, R2, R3, R4, R5, R11, R12 | FP-MCR01-IPC_B | 7 | 7
100nF | CAP CER 1UF 10V X7S 0402 | C1, C2, C3, C4, C5, C6, C8, C10, C11 | SMD-0402C | 9 | 9
662K LDO | Linear Voltage Regulator IC Positive Fixed 1 Output 300mA SOT-23 | U3 | SOT-23 | 1 | 1
BSS138LT1G |  | Q1, Q2, Q3, Q4, Q5 | FP-318-IPC_A | 5 | 5
CCAP0805 | Capacitor 0805 | C14, C15 | C0805 | 2 | 2
KH-TYPE-C-16P |  | J1 | KINGHELM_KH-TYPE-C-16P | 1 | 1
RP2040 | RP2040 chip for Raspberry Pi Pico - ARM® Cortex®-M0+ MCU 32-Bit | U1 | QFN40P700X700X90-57N | 1 | 1
TS-1185-W-4P-H1.8-160 |  | SW1, SW2 | SW-SMD_4P-L3.5-W3.0-P1.50-LS4.7 | 2 | 2
VLMW1300-GS08 | LED COOL WHITE 0603 SMD | D1, D2, D3, D4, D5, D6, D7, D8, D9, D10, D11, D12, D13, D14, D15, D16, D17, D18, D19, D20, D21, D22, D23, D24, D25 | FP-6_541-5091_01-4-MFG | 25 | 25
W25Q32JVSSIQ | FLASH - NOR Memory IC 32Mb (4M x 8) SPI - Quad I/O 133 MHz 8-SOIC | U2 | SOIC127P790X216-8N | 1 | 1
X322516MLB4SI | External dimensions: 3.2 x 2.5 x 0.8 mm.Frequency range: 11.0592MHz ~54MHz | Y1 | OSC_X322516MLB4SI | 1 | 1
YZA-021 |  | BOOTSEL | SW-SMD_YZA-021 | 1 | 1