## JLCPCB
Name | Description | Designator | Footprint | Quantity | JLCPCB Part #
1µF | CAP CER 1UF 10V X7S 0402 | C7, C9,C14,C15 | SMD-0402C | 4 | C14445
15pF | CAP CER 1UF 10V X7S 0402 | C12, C13 | SMD-0402C | 2 | C1548
27R4 | Thick Film Chip Resistor, 0402, 27.4Ω, 5%, 200ppm/°C, 0.063W, 50V | R1, R2, R6-10, R13-17 | FP-MCR01-IPC_B | 12 | C100354
1K | Thick Film Chip Resistor, 0402, 1KΩ, 5%, 200ppm/°C, 0.063W, 50V | R4, R12 | FP-MCR01-IPC_B | 2 | C11702
5K1 | Thick Film Chip Resistor, 0402, 5.1KΩ, 5%, 200ppm/°C, 0.063W, 50V | R5, R11 | FP-MCR01-IPC_B | 2 | C25905
100nF | CAP CER 1UF 10V X7S 0402 | C1, C2, C3, C4, C5, C6, C8, C10, C11 | SMD-0402C | 9 | C1525
662K LDO | Linear Voltage Regulator IC Positive Fixed 1 Output 300mA SOT-23 | U3 | SOT-23 | 1 | C7470756
KH-TYPE-C-16P |  | J1 | KINGHELM_KH-TYPE-C-16P | 1 | C2927038
RP2040 | RP2040 chip for Raspberry Pi Pico - ARM® Cortex®-M0+ MCU 32-Bit | U1 | QFN40P700X700X90-57N | 1 | C2040
GL0603UB01 | LED BLUE 0603 | D1-25 | FP-6_541-5091_01-4-MFG | 25 | C51933294
W25Q32JVSSIQ | FLASH - NOR Memory IC 32Mb (4M x 8) SPI - Quad I/O 133 MHz 8-SOIC | U2 | SOIC127P790X216-8N | 1 | C82344
X322516MLB4SI | External dimensions: 3.2 x 2.5 x 0.8 mm.Frequency range: 11.0592MHz ~54MHz | Y1 | OSC_X322516MLB4SI | 1 | C9002
YZA-021 |  | BOOTSEL, PB1, PB2 | SW-SMD_YZA-021 | 3 | C49108617